## Sheet1
项次 | 指标名称 | 招标规格 | 投标规格 （供应商填） | 偏离指标 （供应商填） | 偏离说明 （供应商填）
1 | 设备操作 | JEL全自动上下料
2 | 上下料方式 | 8/12寸裸片，FOUP
3 | 支持晶圆尺寸及厚度 | 8/12寸
4 | 重复精度 | ±15um
5 | 激光器光源波长 | 绿光，532nm
6 | 激光器使用寿命 | ＞20000H
7 | laser过程中的除尘装置 | 集尘器+FFU（更换滤芯，不需要连接到厂务排风系统）
8 | 机台内无尘等级能控制的标准 | Class 1000
9 | 打标深度 | ≤5um
10 | 支持最小字符间距 | 10um
11 | 支持最小打标线宽 | 18um
12 | 支持最小文字尺寸 | 字高80um、字宽80um
13 | 字体库支持哪些字体 | SEMI字体和Logo图案,二维码
14 | 激光器位置 | 下置，上对位背打标
15 | 流水码是否可以在设备里面直接修改 | 支持
16 | 芯片厚度TTV需求标准 | ≤20um
17 | 其他材料是否支持打标（如InP,GaN,PI,SiO2等） | 支持
18 | 打标工作温度范围 | 21-25℃
19 | ESD要求 | 1、满足ESD＜50V要求 2、设备外壳与地间电阻小于1Ω
20 | 冷却方式 | 风冷或水冷
21 | 是否能读Map及格式 | 支持
22 | 是否可以连接MES | 支持
23 | 是否支持断电保护 | 支持
24 | 电源类型要求 | 220V
25 | 设备尺寸 | 高度小于2500mm（包括指示灯）
26 | 是否有废水、废气排放需求 | 无
27 | 支持泰国发货 | 是
28 | 中英文界面 | 支持中文/英文界面切换，或者支持英文界面