## Sheet1
项次 | 指标名称 | 招标规格 | 投标规格 （供应商填） | 偏离指标 （供应商填） | 偏离说明 （供应商填）
1 | 设备操作 | 全自动 | 满足（JEL全自动上下料）
2 | 上下料方式 | 8/12寸裸片（最好兼容6寸裸片），FOUP，cassette | 满足：8/12寸裸片，FOUP
3 | 支持晶圆尺寸及厚度 | ≥200um | 满足：8/12寸裸片，FOUP
4 | 重复精度 | ±50um | 满足（±15um）
5 | 激光器光源波长 | 绿光，532nm | 满足
6 | 激光器使用寿命 | ＞20000H | 满足
7 | laser过程中的除尘装置 | 集尘器+FFU（更换滤芯，不需要连接到厂务排风系统） | 满足
8 | 机台内无尘等级能控制的标准 | Class 1000 | 满足
9 | 打标深度 | ≤5um | 满足
10 | 支持最小字符间距 | 100um | 满足（10um)
11 | 支持最小打标线宽 | 30um | 满足(15um)
12 | 支持最小文字尺寸 | 字高150um、字宽150um | 满足（字高80um、字宽80um）
13 | 字体库支持哪些字体 | SEMI字体和Logo图案,二维码 | 满足
14 | 激光器位置 | 下置，上对位背打标 | 满足
15 | 流水码是否可以在设备里面直接修改 | 支持 | 满足
16 | 芯片厚度TTV需求标准 | ≤20um | 满足
17 | 其他材料是否支持打标（如InP,GaN,PI,SiO2等） | 支持 | 满足
18 | 打标工作温度范围 | 21-25℃ | 满足
19 | ESD要求 | 1、满足ESD＜50V要求 2、设备外壳与地间电阻小于1Ω | 满足
20 | 冷却方式 | 风冷或水冷 | 满足
21 | 是否能读Map及格式 | 支持 | 满足
22 | 是否可以连接MES | 支持 | 满足（GEM200/300）
23 | 是否支持断电保护 | 支持 | 满足
24 | 电源类型要求 | 220V | 满足
25 | 设备尺寸 | 高度小于2500mm（包括指示灯） | 满足
26 | 是否有废水、废气排放需求 | 无 | 满足
27 | 支持泰国发货 | 是 | 满足
28 | 中英文界面 | 支持中文/英文界面切换，或者支持英文界面 | 满足