## LA2550D配置
配置清单
名称： | 晶圆打标机 | 型号 | WLP30P-15MS | 客户：芯成汉奇 | 类别： | 微加
主要配置
类别说明 |  | 先进封装晶圆打标机
序号 | 部件 | 数量 | 型号 | 指标描述 | 厂家 | 备注
1 | 光源系统
1.1 | 紫外固体脉冲激光器 | 1 |  | 10W功率 | SP
1.2 | 冷却系统 | 1
2 | 光路系统
2.1 | 扩束镜 | 1 |  |  | 南京波长
2.2 | 振镜 | 1 |  |  | 南京波长
2.3 | 场镜 | 1 |  | 80*80mm | 南京波长
3 | 机台系统
3.1 | 机架 | 1 |  | 定制
4 | 控制与电气系统
4.1 | 振镜控制卡 | 1 |  |  | 金橙子
4.3 | 工业控制PC | 1
4.5 | Windows操作系统 | 1 |  | win10
4.6 | 激光抽尘机 | 1

## 北大- 电气BOM (hidden)
设备编号：Y220120002 |  |  |  | 设备名称：激光退火机 |  | 型号：LA2515S |  |  | 客户：北大
主要配置 |  | 手动、双波长（351+808）、微腔室、CCD轮廓识别、定制分体结构
类别说明 |  | LA 光学件，LB光机件，LL激光器，MA结构定制件，MB结构标准件，MC消耗件，EA电器标准件，EB可拆分电器件，SA定制软件，TA工具/仪器.
序号 | 料号 | 代码 | 类别 | 名称 | 型号 | 数量 | 单位 | 供应商 | 备注
1 | MB322442552 | MB | 结构标准件 | XY二维直线电机平台 | HLM3K-SA22-F4-425-520-K-01 | 1 | 台 | 上银 | 平台：配5轴ACS驱动器 | 已投
2 | EA000000282 | EA | 电器标准件 | 伺服驱动 | MADLN05SE(松下50W) | 1 | 个 | 松下 | 50W | 已投
3 | EA000000283 | EA | 电器标准件 | 伺服驱动 | MBDLN25SE(松下400W) | 1 | 个 | 松下 | 400W | 已投
4 | EA000000286 | EA | 电器标准件 | 伺服电机 | MHMF042L1V2M | 1 | 个 | 松下 | 400W带刹车 | 已投
5 | EA000000287 | EA | 电器标准件 | 伺服电机 | MHMF5AZL1U2M | 1 | 个 | 松下 | 50W（不带锁） | 已投
6 | EA850000156 | EA | 电器标准件 | 激光位移传感器 | CDX-W85A | 1 | 套 | OPTEX | CDX-W85A + (SSL-2J04-G05ME-R)Ethernet电缆线+(SYL-1208-G0M)连接器+(DOL-1204-G05M)电源.外部输入电缆线 | 已投
7 | MB000000012 | MB | 结构标准件 | 电子衰减器 | K10CR1/M | 1 | 套 | THORLABS | 旋转安装座 | 已投
8 | TA000000038 | TA | 工具/仪器 | 氧气分析仪 | LC-450A | 1 | 台 | TORAY |  | 已投
9 | LB201100118 | LB | 光机件 | 高清镜头 | SC-CT20-110CT | 1 | 个 | 昂纳 |  | 已投
10 | EB030000388 | EB | 可拆分电器件 | 3M延长线 | BT-L03M | 1 | 根 | 昂纳 |  | 已投
11 | EA201000366 | EA | 电器标准件 | 500万像素黑白相机 | SC-500GM | 1 | 台 | 昂纳 |  | 已投
12 | EA523000416 | EA | 电器标准件 | 光源 | BT-P5230R | 1 | 个 | 昂纳 |  | 已投
13 | EA102000369 | EA | 电器标准件 | 简易控制器触发板 | BT-LC-102T | 1 | 个 | 昂纳 |  | 已投
14 | EA201000117 | EA | 电器标准件 | 视觉定位控制器 | VT-S201H | 1 | 套 | 昂纳 |  | 已投
15 | EB030000383 | EB | 可拆分电器件 | 3米高柔性相机网线 | OP-CH03M | 1 | 根 | 昂纳 |  | 已投
16 | MB725013008 | MB | 结构标准件 | 流量开关 | PFM725-01-C-M-T | 3 | 套 | SMC |  | 已投
17 | MB000000278 | MB | 结构标准件 | 低真空机械 | PSE300-MLDC | 6 | 个 | SMC |  | 已投
18 | MB000000280 | MB | 结构标准件 | 低真空机械 | PSE530-R06-L | 4 | 支 | SMC |  | 已投
19 | MB000000281 | MB | 结构标准件 | 低真空机械 | PSE531-R06-L | 2 | 个 | SMC |  | 已投
20 | MB000000260 | MB | 结构标准件 | 电磁阀 | SY5120-5GZ-C6 | 10 | 个 | SMC |  | 已投
21 | MB502711029 | MB | 结构标准件 | 五通阀（电磁阀） | SY50M-27-1-W1-02 | 2 | 个 | SMC |  | 已投
22 | EA000000247 | EA | 电器标准件 | 放大器内置型漏液开关 | HPQ-DP11 | 6 | 套 | azbil | 销售：15281036352 | 已投
23 | EA000000152 | EA | 电器标准件 | 风扇 | C6025M24BPLB-7 | 3 | 个 | MISUMI |  | 已投
24 | EA000000190 | EA | 电器标准件 | 接近开关 | E2E-S05S12-WC-C2 | 6 | 套 | OMRON | 常闭 M5 检测1.2mm NPN | 已投
25 | EA000000354 | EA | 电器标准件 | 警示灯 | XVGB4SM | 1 | 套 | 施耐德 |  | 已投
26 | EA000000264 | EA | 电器标准件 | 荧光学氧气传感器 | LOX-02 | 1 | 个 | 英国SST |  | 预投
27 | EE000000102 | EE | PCI卡 | 激光控制卡 | LP_laser_control_crad | 1 | 张 | 莱普 |  | 有库存不采购
28 | EA050000348 | EA | 电器标准件 | 电源导轨插座5孔 | AC30-10530 | 3 | 个 | CHNT |  | 有库存不采购
29 | EA000000185 | EA | 电器标准件 | 工业散热风扇 | DP200A(12038) | 8 | 套 | SUNOM | 每个配1个铁和1个塑料网罩 | 有库存不采购
30 | EA000000094 | EA | 电器标准件 | 笔记本键盘 | JME-8231/USB | 1 | 个 | 精模 |  | 有库存不采购
31 | EA000000092 | EA | 电器标准件 | 光电鼠标 | M100R罗技 | 1 | 个 | 罗技 |  | 有库存不采购
32 | EA009000469 | EA | 电器标准件 | VGA分配器 | 一进二出(VGA切换器) | 1 | 个 | 绿联 |  | 有库存不采购
33 | EA000000267 | EA | 电器标准件 | 开关电源 | LRS-350-24 | 2 | 个 | 明纬 |  | 有库存不采购
34 | EA000000221 | EA | 电器标准件 | 磁性开关 | GLS-1/GLS-M1+GLS-S1 | 2 | 套 | OMRON |  | 有库存不采购
35 | EA000000290 | EA | 电器标准件 | 继电器组 | MR1-8-D/NPN | 2 | 个 | OMRON |  | 有库存不采购
36 | EA000000258 | EA | 电器标准件 | 急停开关 | LA42J-01/R | 2 | 套 | 天逸 |  | 有库存不采购
37 | EA560050147 | EA | 电器标准件 | 照明灯 | AD17-LL-T5-600-5-I(L01XW) | 2 | 套 | 天逸 | 输入电源AC220V 长度0.6M 色温6000K | 有库存不采购
38 | EB030103005 | EB | 可拆分电器件 | 法兰盘连接器 | GX30(5芯孔)安装座 | 1 | 个 | LUEABB |  | 有库存不采购
39 | EB030203016 | EB | 可拆分电器件 | 法兰盘连接器 | GX30(5芯针)连接头 | 1 | 个 | LUEABB |  | 有库存不采购
40 | EB030203007 | EB | 可拆分电器件 | 法兰盘连接器 | GX30(7芯孔)安装座 | 1 | 个 | LUEABB |  | 有库存不采购
41 | EB030103027 | EB | 可拆分电器件 | 法兰盘连接器 | GX30(7芯针)连接头 | 1 | 个 | LUEABB |  | 有库存不采购
42 | EB000000280 | EB | 可拆分电器件 | 急停保护罩 | M55带透明盖子 | 2 | 个 | 市场 |  | 有库存不采购
43 | EB031000375 | EB | 可拆分电器件 | 接地排 | 异形10孔 | 1 | 套 | 市场 |  | 有库存不采购
44 | EA221124394 | EA | 电器标准件 | 不锈钢开关 | GQ22-24V-RESET-GREEN | 1 | 个 | 市场 | 安装开孔22mm，金属自复位按钮开关 | 有库存不采购
45 | EA000000270 | EA | 电器标准件 | 对射红外感应光电开关 | LTT-03ON对射 | 1 | 对 | 市场 |  | 有库存不采购
46 | EA104000001 | EA | 电器标准件 | 光耦继电器 | RE-001 | 1 | 个 | 市场 |  | 有库存不采购
47 | EA000000474 | EA | 电器标准件 | 不锈钢按钮 | GQ22-24V/自复位/带灯绿色 | 1 | 套 | 通用 |  | 有库存不采购
48 | EA000000122 | EA | 电器标准件 | 金属不锈钢按钮钥匙开关 | FY19D-A | 1 | 套 | 通用 |  | 有库存不采购
49 | EA000000119 | EA | 电器标准件 | 整流二极管 | 1N4007 | 16 | PCS | 通用 |  | 有库存不采购
50 | LL203510076 | LL | 激光器 | 激光器 | DM20-351 | 1 | 个 | Photonics Induustries | PI激光器，配套电源(LM-AE-CS412) | 待DOE
51 | LL215100037 | LL | 激光器 | 红光激光器 | FL-MF2151-400-808-400 | 1 | 个 | LIMO |  | 待DOE
52 | EA200000314 | EA | 电器标准件 | 水冷机 | CWUP-20 | 1 | 台 | 特域 |  | 待DOE
53 | EA300000314 | EA | 电器标准件 | 水冷机 | CWUP-30AN | 1 | 台 | 特域 |  | 待DOE
54 | EB010500014 | EB | 可拆分电器件 | 能量计探头延长线 | Thermal sensor molded robot cable assy.5m | 1 | 根 | Ophir |  | 待DOE
55 | EB392300121 | EB | 可拆分电器件 | 激光光束测量仪 | BGS-USB3-SP932 | 1 | 台 | Ophir | 含5米耐折弯电缆 | 待DOE
56 | EB000000008 | EB | 可拆分电器件 | 激光功率探头 | FL400A-BB-50 | 1 | 个 | Ophir | Ophir/以色列 功率计（带探头(>200W)+表头+软件) 含5米耐折弯电缆 | 待DOE
57 | EB000000001 | EB | 可拆分电器件 | 探头 | 12A-V1 | 1 | 个 | Ophir | Ophir/以色列 功率计（带探头+表头+软件) 含5米耐折弯电缆 | 待DOE
58 | EB000000013 | EB | 可拆分电器件 | 示波器 | TBS1152B | 1 | 台 | Tektronix
59 | EB000000010 | EB | 可拆分电器件 | 脉宽探头 | PDA10A2 | 1 | 套 | THORLABS | 放大型光电探测器:PDA10A2（探头），LDS12B（电源），PDA-C-72（电源线）
60 | EA000000252 | EA | 电器标准件 | 工控机 | IPC-610L-I7(8700)-4G-1T | 1 | 套 | 研华 | 带硬件自动备份系统 USB*10个 串口*10个 硬盘： 系统1T 备份4T
61 | EA630020466 | EA | 电器标准件 | 函数发生器 | FY6300-20M | 1 | 个 | FeelTech | https://item.taobao.com/item.htm?spm=a230r.1.14.18.771b924e4eXBsT&id=522225150189&ns=1&abbucket=9#detail
62 | EB000000002 | EB | 可拆分电器件 | 显示器 | 22B2HN | 1 | 台 | AOC
63 | EA000000360 | EA | 电器标准件 | 高速扩展集线器 | a-173工业级usb3.0分线器 | 1 | 个 | sipolar
64 | EA090000203 | EA | 电器标准件 | 气缸传感器 | M9N | 10 | PCS | SMC
65 | EA000000331 | EA | 电器标准件 | RS232TO485转换器 | UT-2216 | 1 | 套 | UOTEK
66 | EA423000196 | EA | 电器标准件 | 电源滤波器 | CW4L2-30A-S(005) | 9 | 个 | YUNSANDA
67 | EA000000163 | EA | 电器标准件 | PLC | CP1H-X40DT-D | 1 | 台 | OMRON
68 | EA000000157 | EA | 电器标准件 | PLC串口 | CJ1W-SCU21-V1 | 2 | 个 | OMRON
69 | EA000000164 | EA | 电器标准件 | PLC扩展 | CP1W-40EDR | 2 | 台 | OMRON
70 | EA000000201 | EA | 电器标准件 | 光电开关 | EE-SX671A+EE-1006 | 2 | 套 | OMRON
71 | EA000000100 | EA | 电器标准件 | 继电器 | MY2N-GS-24VDC+PYFZ-08-E | 4 | 支 | OMRON | MY2N-GS-DC24（或24VDC）+PYFZ-08-E
72 | EA000000300 | EA | 电器标准件 | 断路器 | NF63-HV-63A | 1 | 台 | 三菱 | 63A 断路器
73 | EA000000208 | EA | 电器标准件 | 断路器手柄 | F-05SV | 1 |  | 三菱 | 操作手柄带互锁装置
74 | EA000000151 | EA | 电器标准件 | UPS电源 | C3K | 1 | 台 | 山特
75 | EA000000262 | EA | 电器标准件 | 交流接触器 | LC1N50M5N | 8 | 个 | 施耐德
76 | EA000000199 | EA | 电器标准件 | 小型断路器 | EA9AN2C63 | 9 | 个 | 施耐德 | Easy8C63-2P 63A（2P）
77 | EB172115706 | EB | 可拆分电器件 | 连接头 | 1721157-1(6孔母头) | 1 | 个 | SONTEOM | https://item.taobao.com/item.htm?spm=a1z09.2.0.0.2e572e8dM8QMbC&id=568692155365&_u=i1kud9sc591
78 | EB172165106 | EB | 可拆分电器件 | 连接器 | 172165-1(6孔公头) | 1 | 个 | SONTEOM | https://item.taobao.com/item.htm?spm=a1z09.2.0.0.2e572e8dM8QMbC&id=568692155365&_u=i1kud9sc591
79 | EB060600142 | EA | 电器标准件 | 金属风扇罩 | 金属风扇罩60*60 | 3 | 个 | 市场
80 | EA357200338 | EA | 电器标准件 | 烟雾传感器 | SM3572B | 1 | 套 | 市场
\
申请人:王德友 |  |  |  | 提交交期：2022/7/29 |  | 需求日期：2022/8/05 |  |  | 项目负责人审核：
备注：“必填”是研发人员必须填上内容
Note on E10: 作者: 精密激光测距仪
Note on E11: 作者: 旋转安装座
Note on E18: 作者: 机器视觉智能控制器
Note on E26: 作者: 漏水传感器
Note on E59: 作者: 激光光束轮廓仪
Note on F59: 作者: BGS-USB3-SP923S

## 已投&待DOE (hidden)
子件编码 | 系统代码 | 类别 | 名称 | 规格 | 基本用量 | 备注
EA850000156 | EB | 可拆分电器件 | 精密激光测距仪 | CDX-W85A | 1 | 日本OPTEX | 已投
TA010400224 | MB | 结构标准件 | 红光准直调节套筒 | SM1ZM，4mm | 1 | Thorlabs | 已投
MB030000297 | MB | 结构标准件 | QBH光纤夹头 | QBH.03D-00旋转夹头3型 | 1 | 武汉春天 | 已投
MB000000034 | MB | 结构标准件 | XZ2轴调节架 | XYA60-13-0.25O | 3 | 上海联谊 | 已投
MB000000033 | MB | 结构标准件 | 单轴调节架 | XW40-8X | 1 | 上海联谊 | 已投
MB000000029 | MB | 结构标准件 | 单轴调节架 | XC50-13X-Z | 2 | 上海联谊 | 已投
MC000000040 | MB | 结构标准件 | 垫圈 | 外径25.4 F4镜片垫圈厚1mm | 15 | 上海联谊 | 已投
MB300000015 | MB | 结构标准件 | 俯仰调节架 | MB30 | 1 | 上海联谊 | 已投
MB000000031 | MB | 结构标准件 | 单轴调节架 | XC60-13X-Z | 5 | 上海联谊 | 已投
MB100000007 | MB | 结构标准件 | ER装配支杆 | ER10 | 4 | thorlabs | 已投
MB060400004 | MB | 结构标准件 | ER装配支杆 | ER6-P4 | 1 | thorlabs | 已投
MB000000027 | MB | 结构标准件 | 层叠式透镜套管2 | SM1L03-P5 | 1 | thorlabs | 已投
MB000000008 | MB | 结构标准件 | 笼杆 | ER2-P4 | 2 | thorlabs | 已投
MB000000014 | MB | 结构标准件 | 直角光学调整架 | KCB1C-M | 3 | thorlabs | 已投
MB000000013 | MB | 结构标准件 | 六轴光学调整架 | K6XS | 4 | thorlabs | 已投
MB020000013 | MB | 结构标准件 | 光学调整架 | KC2-T/M | 1 | thorlabs | 已投
MB000000012 | MB | 结构标准件 | 旋转安装座 | K10CR1/M | 1 | thorlabs | 已投
MB203005296 | MB | 结构标准件 | 交叉滚柱导轨 | SV2030-5Z | 2 |  | 已投
MB000000005 | MB | 结构标准件 | 旋转安装座 | CRM1T-M | 1 | thorlabs | 已投
TA000000069 | TA | 工具/仪器 | 内六角扳手 | 迷你英制7件套 | 1 |  | 已投
TA000000068 | TA | 工具/仪器 | 内六角扳手 | 迷你公制7件套 | 1 |  | 已投
TA000000237 | TA | 工具/仪器 | 倾角仪 | TN-IP65/带背光带磁防水 | 1 |  | 已投
TA700000070 | TA | 工具/仪器 | 内六角扳手 | BNS-S7/百利内六扳手 | 1 |  | 已投
MB208020266 | MB | 结构标准件 | 接头 | KQG2L08-02S | 12 | SMC | 已投
MB000000199 | MB | 结构标准件 | 接头 | KQ2P-06 | 10 | SMC | 已投
MB000000191 | MB | 结构标准件 | 通气接头 | KQ2L06-00A | 3 | SMC | 已投
MB102052068 | MB | 结构标准件 | 调速阀 | 10-AS2052F-06A | 8 | SMC | 已投
MB000000134 | MB | 结构标准件 | 带真空破坏功能的真空发生器 | BDFK6-12.5 | 3 | 米思米 | 已投
MB000000184 | MB | 结构标准件 | 接头 | KQ2H04-M3G | 2 | SMC | 已投
MB000000210 | MB | 结构标准件 | 接头 | M-6HL-6 | 8 | 淘宝 | 已投
MB060600123 | MB | 结构标准件 | 接头 | M-6H-6 | 8 | 淘宝 | 已投
MB208030265 | MB | 结构标准件 | 接头 | KQG2L08-03S | 10 | SMC | 已投
MB203005296 | MB | 结构标准件 | 交叉滚柱导轨 | SV2030-5Z | 4 |  | 已投
MB000000122 | MB | 结构标准件 | 减震器 | ALJ-51007 | 4 |  | 已投
MB207513295 | MB | 结构标准件 | 交叉滚柱导轨 | SV2075-13Z | 1 |  | 已投
MB208000229 | MB | 结构标准件 | 接头 | KQB2E08-00 | 2 | SMC | 已投
MB208010228 | MB | 结构标准件 | 接头 | KQG2L08-01S | 1 | SMC | 已投
MB211030226 | MB | 结构标准件 | 接头 | KQG2L11-N03 | 3 | SMC | 已投
MB000000124 | MB | 结构标准件 | 消声器 | AN20-02 | 6 | SMC | 已投
MB300300265 | MB | 结构标准件 | 机械阀 | VHS30-03A-S | 2 | SMC | 已投
MB000000281 | MB | 结构标准件 | 低真空机械 | PSE531-R06-L | 2 | SMC | 已投
MB000000280 | MB | 结构标准件 | 低真空机械 | PSE530-R06-L | 4 | SMC | 已投
MB000000278 | MB | 结构标准件 | 低真空机械 | PSE300-MLDC | 6 | SMC | 已投
MB000000229 | MB | 结构标准件 | 气缸 | MXS8L-50A-M9N | 1 | SMC | 已投
MB000000109 | MB | 结构标准件 | 接头 | 10-M-5HL-4 | 8 | SMC | 已投
MB000000215 | MB | 结构标准件 | 缓冲器 | MAKC1210H | 4 | 米思米 | 已投
MB000000186 | MB | 结构标准件 | 接头 | KQ2H06-08A | 4 | SMC | 已投
MB300300201 | MB | 结构标准件 | 空气洁净器 | AC30-03M-V-A | 1 | SMC | 已投
MB000000286 | MB | 结构标准件 | 五通阀 | SS5Y5-20-10 | 1 | SMC | 已投
MB000000148 | MB | 结构标准件 | 拉伸弹簧 | BUY5-20 | 4 | 米思米 | 已投
MB000000193 | MB | 结构标准件 | 接头 | KQ2L06-M6A | 2 | SMC | 已投
MB000000234 | MB | 结构标准件 | 减压阀辅件 | PLUG1/4 | 6 | SMC | 已投
MB000000126 | MB | 结构标准件 | 调速阀 | AS1201FG-M5-06 | 2 | SMC | 已投
MB000000108 | MB | 结构标准件 | 接头 | 10-KQ2U06-00A | 3 | SMC | 已投
MB000000107 | MB | 结构标准件 | 接头 | 10-KQ2U04-06A | 3 | SMC | 已投
MB100060163 | MB | 结构标准件 | 低真空机械 | SFD100-C06B | 6 | SMC | 已投
MB000000123 | MB | 结构标准件 | 消声器 | AN10-01 | 14 | SMC | 已投
MB223300018 | MB | 结构标准件 | 显示器支架 | 单屏白色款 | 1 |  | 已投
MB101004013 | MB | 结构标准件 | 把手 | UWANS10-100-50 | 9 | 米思米 | 已投
MB000000175 | MB | 结构标准件 | 带板簧后装螺帽 | HNTAP6-6 | 100 | 米思米 | 已投
MB000000263 | MB | 结构标准件 | 快速接头 | UJDST4-W | 12 | 米思米 | 已投
MB000000201 | MB | 结构标准件 | 接头 | KQ2T08-06A | 6 | SMC | 已投
MB000000153 | MB | 结构标准件 | 气缸 | CDQSF12-5D-M9NV | 4 | SMC | 已投
MB202002216 | MB | 结构标准件 | 减压阀 | IR2020-02BG-A | 2 | SMC | 已投
MB206010131 | MB | 结构标准件 | 接头 | KQG2L06-01S | 14 | SMC | 已投
MB100000328 | MB | 结构标准件 | 把手 | UWSD100 | 1 | 米思米 | 已投
MB100000523 | MB | 结构标准件 | 密封圈 | NPSW10A | 4 | 米思米 | 已投
MB436200236 | MB | 结构标准件 | 密封圈 | DFA4-362 | 1 | 米思米 | 已投
MB435800231 | MB | 结构标准件 | 密封圈 | DFA4-358 | 1 | 米思米 | 已投
MB175000127 | MB | 结构标准件 | 密封圈 | NVA175 | 1 | 米思米 | 已投
MA010001100 | MA | 结构定制件 | 光闸刀口 | 光闸刀口 | 8 |  | 已投
EB000000117 | EB | 可拆分电器件 | 水冷机水管 | 13mm-1/2-W.P-60K-B.P-180K-红色 | 10 |  | 已投
EB000000118 | EB | 可拆分电器件 | 水冷机水管 | 13mm-1/2-W.P 60K-B.P-180K-蓝色 | 10 |  | 已投
MB254015042 | EB | 可拆分电器件 | 密封条 | LA2540-15S-00-04-04-2 | 2 | 定制 | 已投
MA000000115 | 产品 | 其他 | 晶圆 | 12寸晶圆 | 10 |  | 已投
MC020600300 | MC | 消耗件 | 不锈钢内六角圆柱头螺钉 | M2*6 | 20 |  | 已投
MC020800301 | MC | 消耗件 | 不锈钢内六角圆柱头螺钉 | M2*8 | 20 |  | 已投
MALA2515004 | MA | 结构定制件 | 陶瓷吸盘 | LA2515-00-04-50 | 1 | 定制 | 已投
MALABJ25150 | MA | 结构定制件 | 钣金机柜 | LA2515-00-02 | 1 | 定制 | 已投
MALAJG25150 | MA | 结构定制件 | 机械加工件 | LA2515-00-01 | 1 | 定制 | 已投
MALA2515012 | MA | 结构定制件 | 大理石 | LA2515-00-03 | 1 | 定制 | 已投
MB322442552 | MB | 结构标准件 | XY二维直线电机平台 | HLM3K-SA22-F4-425-520-K-01（配ACS驱动器，5轴） | 1 | 武汉上银 | 已投
MB030300146 | MB | 结构标准件 | 螺纹转换接头 | APMTS-T3-N3 | 3 | 米思米 | 已投
MB030300148 | MB | 结构标准件 | 螺纹转换接头 | APMTS-N3-T3 | 3 | 米思米 | 已投
MC052500119 | MB | 结构标准件 | 弹簧 | AUA5-25 | 6 | 米思米 | 已投
MB000000260 | MB | 结构标准件 | 五通阀（电磁阀） | SY5120-5GZ-C6 | 10 | SMC | 已投
MB000000275 | MB | 结构标准件 | 脚轮 | 福马轮150F | 4 |  | 已投
MB000000138 | MB | 结构标准件 | 丝杠支座组件 | BSW12 | 1 | 米思米 | 已投
MB000000219 | MB | 结构标准件 | 十字形联轴器 | MCOCGWK34-10-14 | 1 | 米思米 | 已投
MB060000231 | MB | 结构标准件 | 千分尺旋钮 | MCLN6 | 2 | 米思米 | 已投
MB000000172 | MB | 结构标准件 | 线性滑轨 | HGH15CA2R500ZAPII | 2 | 上银 | 已投
MB000000239 | MB | 结构标准件 | 丝杆 | R16-5T3-FSI-439-519-0.008 | 1 | 上银 | 已投
MB000000142 | MB | 结构标准件 | 丝杠支座组件 | BUN12 | 1 | 米思米 | 已投
MB502711029 | MB | 结构标准件 | 五通阀（电磁阀） | SY50M-27-1-W1-02 | 2 | SMC | 已投
MB630308858 | MB | 结构标准件 | 型材 | HFSB6-3030-885 | 4 | 米思米 | 已投
MB630301130 | MB | 结构标准件 | 型材 | HFSB6-3030-1130 | 4 | 米思米 | 已投
MB000000242 | MB | 结构标准件 | 特殊螺栓 | RNCB4-5-12 | 4 | 米思米 | 已投
MB725013008 | MB | 结构标准件 | 流量开关 | PFM725-01-C-M-T-X300 | 3 | SMC | 已投
MC682500134 | MB | 结构标准件 | 螺钉 | GUTB6-8-25 | 8 | 米思米 | 已投
MB122200213 | MB | 结构标准件 | 拉手 | C-1222N | 4 | 米思米 | 已投
MB000000230 | MB | 结构标准件 | 磁铁 | NHXCC12-3 | 10 | 米思米 | 已投
MB005000122 | MB | 结构标准件 | 合页 | HHSZ50 | 2 | 米思米 | 已投
MB150400133 | MB | 结构标准件 | 接插头 | LQ1504 | 1 |  | 已投
MB060000114 | MB | 结构标准件 | 支架 | SHBLBSL6 | 8 | 米思米 | 已投
EA000000282 | EA | 电器标准件 | 伺服驱动 | MADLN05SE | 1 | 松下 | 已投
EA000000287 | EA | 电器标准件 | 伺服电机 | MHMF5AZL1U2M | 1 | 松下 | 已投
EA000000283 | EA | 电器标准件 | 伺服驱动 | MBDLN25SE | 1 | 松下 | 已投
EA000000286 | EA | 电器标准件 | 伺服电机 | MHMF042L1V2M | 1 | 松下 | 已投
EA190000476 | EA | 电器标准件 | 不锈钢钥匙开关 | SY19D-A（两档自锁） | 5 | 通用 | 已投
EA000000189 | EA | 电器标准件 | M5金属接近开关 | E2E-S05-S12-WC-C1-2 | 5 | OMRON | 已投
EA010101191 | EA | 电器标准件 | 接近开关 | E2E-S05S12-WC-C2 | 1 | OMRON | 已投
EA201000117 | EA | 电器标准件 | 机器视觉智能控制器 | VT-S201H | 1 | 昂纳 | 已投
EA102000369 | EA | 电器标准件 | 简易控制器触发板 | BT-LC-102T | 1 | 昂纳 | 已投
EB030000388 | EA | 电器标准件 | 3M延长线 | BT-L03M | 1 | 昂纳 | 已投
LB201100118 | EA | 电器标准件 | 高清镜头 | SC-CT20-110CT | 1 | 昂纳 | 已投
EA523000416 | EA | 电器标准件 | 光源 | BT-P5230R | 1 | 昂纳 | 已投
EA000000152 | EB | 可拆分电器件 | 风扇 | C6025M24BPLB-7 | 3 | MISUMI | 已投
EA000000354 | EB | 可拆分电器件 | 警示灯 | XVGB4SM | 1 | 施耐德 | 已投
TA000000038 | EB | 可拆分电器件 | 氧气分析仪 | LC-450A | 1 | TORAY | 已投
EA000000247 | EB | 可拆分电器件 | 漏水传感器 | HPQ-DP11 | 4 | azbil | 已投
EA201000366 | EB | 可拆分电器件 | 500万像素黑白相机 | SC-500GM | 1 | 昂纳 | 已投
EB030000383 | EB | 可拆分电器件 | 3米高柔性相机网线 | OP-CH03M | 1 | 昂纳 | 已投
|  | 可拆分电器件 | 能量计探头延长线 | Thermal sensor molded robot cable assy.5m | 1 | Ophir | 待DOE | 现货
|  | 光学件 | 1/4波片 | WPQ10M-532，零级，1寸 | 1 | Thorlabs | 待DOE
|  | 光学件 | 45°全反1 | NB1-K12，532nm，1寸 | 3 | Thorlabs | 待DOE
|  | 光学件 | CCD采样补偿片 | D30*5mm，双面抛光片 | 1 | 奇峰蓝达 | 待DOE
|  | 光学件 | 红光45°全反 | BB1-E03 | 1 | Thorlabs | 待DOE
|  | 光学件 | 保护窗口片 | 定制，25.4*3mm，527~532nm双面增透 | 0 | 奇峰蓝达 | 待DOE
|  | 光学件 | 窗口玻璃 | LA2540-15S-00-04-04-3 | 1 | 定制 | 待DOE
|  | 光机件 | CCD采样衰减镜及光闸镜 | 定制，D30*5，45°全反@532nm，背面光面，高损伤阈值 | 1 | 奇峰蓝达 | 待DOE
|  | 光机件 | 激光扩束镜 | BE2-532，2倍扩束 | 1 | Thorlabs | 待DOE
|  | 光机件 | DOE整形镜 | 定制，合作方提供（10：1，527、808各一） | 0 | 北半 | 待DOE
|  | 光机件 | 激光聚焦镜1 | LA1509-A，平凸，f=100，N-BK7 | 2 | Thorlabs | 待DOE
|  | 光机件 | 激光聚焦镜2 | LA1986-A，平凸，f=125，N-BK7 | 2 | Thorlabs | 待DOE
|  | 光机件 | 合束镜（绿光+红光） | DMSP680B，35*52mm，532HT/808HR | 1 | Thorlabs | 待DOE
|  | 光机件 | 红光准直平凸透镜 | LA1027-B，f35 | 2 | Thorlabs | 待DOE
|  | 光机件 | 红光准直平凸透镜 | LA1422-B，f40 | 2 | Thorlabs | 待DOE
|  | 光机件 | 红光聚焦镜 | LA1433-B | 1 | Thorlabs | 待DOE
|  | 光机件 | 红光聚焦镜 | LA1229-B | 1 |  | 待DOE
|  | 光机件 | CCD红光分离镜 | DMSP650，527AR+808HR | 1 | Thorlabs | 待DOE
|  | 可拆分电器件 | 激光光束轮廓仪 | BGP-USB3-SP920S | 1 | ophir | 待DOE | 现货 932?
|  | 结构标准件 | 大功率激光探头 | FL400A-BB-50 | 1 | ophir | 待DOE | 现货
|  | 电器标准件 | 连接器 | JUNO | 1 | ophir | 待DOE | 现货
|  | 激光器 | 固体脉冲激光器 | DM20-351 | 1 | PI（美国） | 待DOE
|  | 激光器 | 红光半导体激光器 | LIMO，FL-MF2151-400-808-400 | 1 | 西安炬光科技 | 待DOE
|  | 电器标准件 | 激光水冷机 | CWUP-30AN | 1 | 特域 | 待DOE
|  | 电器标准件 | 激光水冷机 | CWUP-20 | 1 | 特域 | 待DOE
|  | 电器标准件 | 激光电源 | PI配套 | 1 | PI（美国） | 待DOE
|  | 电器标准件 | 半导体激光电源 | 德国配套，LM-AE-CS412 | 1 | 西安炬光科技 | 待DOE
|  | 可拆分电器件 | 传输光纤 | 定制，LD80-QBH-F400-AR808 | 1 | 西安炬光科技 | 待DOE

## Summarized parts list-原档 (hidden)
序号 | 内部编号 | 类别 | 型号 | 说明 | 供应商 | 数量 | 备注
1 | EB000000002 | 电气元件 | 22B2HN | 显示器 | AOC | 1 台
2 | EA050000348 | 电气元件 | AC30-10530 | 电源导轨插座5孔 | CHNT | 3 个
3 | EA630020466 | 电气元件 | FY6300-20M(函数发生器) | 函数发生器 | FeelTech | 1 | https://item.taobao.com/item.htm?spm=a230r.1.14.18.771b924e4eXBsT&id=522225150189&ns=1&abbucket=9#detail
4 | LL215100037 | 光学 | FL-MF2151-400-808-400(红光激光器) | 红光激光器 | LIMO | 1
5 | EB030103005 | 电气元件 | GX30(5芯孔)安装座 | 法兰盘连接器 | LUEABB | 1 个
6 | EB030203016 | 电气元件 | GX30(5芯针)连接头 | 法兰盘连接器 | LUEABB | 1 个
7 | EB030203007 | 电气元件 | GX30(7芯孔)安装座 | 法兰盘连接器 | LUEABB | 1 个
8 | EB030103027 | 电气元件 | GX30(7芯针)连接头 | 法兰盘连接器 | LUEABB | 1 个
9 | EA000000152 | 标准件 | C6025M24BPLB-7 | 风扇 | MISUMI | 3 个
10 | EA000000163 | 电气元件 | CP1H-X40DT-D | PLC | OMRON | 1 台
11 | EA000000164 | 电气元件 | CP1W-40EDR | PLC扩展 | OMRON | 2 台
12 | EA000000201 | 电气元件 | EE-SX671A+EE-1006 | 光电开关 | OMRON | 2 套
13 | EA000000100 | 电气元件 | MY2N-GS-24VDC+PYFZ-08-E(继电器) | 继电器 | OMRON | 4 支 | MY2N-GS-DC24（或24VDC）+PYFZ-08-E
14 | EA000000290 | 电气元件 | MR1-8-D/NPN | 继电器组 | OMRON | 2 个
15 | EA000000221 | 电气元件 | GLS-1/GLS-M1+GLS-S1 | 磁性开关 | OMRON | 2 套
16 | EA000000157 | 电气元件 | CJ1W-SCU21-V1 | PLC串口 | OMRON | 2 个
17 | EA000000190 | 电气元件 | E2E-S05S12-WC-C2 | 接近开关 | OMRON | 6 套 | 常闭 M5 检测1.2mm NPN
18 | EA850000156 | 电气元件 | CDX-W85A | 激光位移传感器 | OPTEX | 1 套 | CDX-W85A + (SSL-2J04-G05ME-R)Ethernet电缆线+(SYL-1208-G0M)连接器+(DOL-1204-G05M)电源.外部输入电缆线
19 | EB000000004 | 光机器件 | BGS-USB3-SP920S | 激光光束测量仪 | Ophir | 1 台套 | 含5米耐折弯电缆
20 | EB000000001 | 光机器件 | 12A-V1 | 探头 | Ophir | 1 个 | Ophir/以色列 功率计（带探头+表头+软件) 含5米耐折弯电缆
21 | EB000000008 | 光机器件 | FL400A-BB-50 | 探头 | Ophir | 1 个 | Ophir/以色列 功率计（带探头(>200W)+表头+软件) 含5米耐折弯电缆
22 | EB010500014 | 电气元件 | Thermal sensor molded robot cable assy.5m | 连接线 | Ophir | 1 根
23 | LL203510076 | 光学 | DM20-351 | 激光器 | Photonics Induustries | 1 | PI激光器，配套电源(LM-AE-CS412)
24 |  | 标准件 | CWUP-30AN(特域水冷机) | 特域水冷机 | S&A | 1
25 |  | 标准件 | CWUP-20(特域水冷机) | 特域水冷机 | S&A | 1 台套
26 |  | 结构 | SY50M-27-1-W1-02(电磁阀) | 电磁阀 | SMC | 2 个
27 | MB000000260 | 电气元件 | SY5120-5GZ-C6 | 电磁阀 | SMC | 10 个
28 | EA090000203 | 电气元件 | M9N | 气缸传感器 | SMC | 10 PCS
29 | MB000000278 | 标准件 | PSE300-MLDC | 低真空机械 | SMC | 6 个
30 | MB000000280 | 标准件 | PSE530-R06-L | 低真空机械 | SMC | 4 支
31 | MB000000281 | 电气元件 | PSE531-R06-L | 低真空机械 | SMC | 2 个
32 | MB725013008 | 机械部件 | PFM725-01-C-M-T(流量开关) | 流量开关 | SMC | 3 套
33 | EB172115706 | 电气元件 | 1721157-1(6孔母头) | 连接头 | SONTEOM | 1 个 | https://item.taobao.com/item.htm?spm=a1z09.2.0.0.2e572e8dM8QMbC&id=568692155365&_u=i1kud9sc591
34 | EB172165106 | 电气元件 | 172165-1(6孔公头) | 连接器 | SONTEOM | 1 个 | https://item.taobao.com/item.htm?spm=a1z09.2.0.0.2e572e8dM8QMbC&id=568692155365&_u=i1kud9sc591
35 | EA000000185 | 电气元件 | DP200A(12038) | 工业散热风扇 | SUNOM | 8 套 | 每个配1个铁和1个塑料网罩
36 | EB000000010 | 电气元件 | PDA10A2 | 脉宽探头 | THORLABS | 1 套 | 放大型光电探测器:PDA10A2（探头），LDS12B（电源），PDA-C-72（电源线）
37 | MB000000012 | 电气元件 | K10CR1/M | 电子衰减器 | THORLABS | 1 套 | 旋转安装座
38 | TA000000038 | 电气元件 | LC-450A | 氧气分析仪 | TORAY | 1 台
39 | EB000000013 | 电气元件 | TBS1152B | 示波器 | Tektronix | 1 台
40 | EA000000331 | 电气元件 | UT-2216 | RS232TO485转换器 | UOTEK | 1 套
41 | EA423000196 | 电气元件 | CW4L2-30A-S(005)(电源滤波器) | 电源滤波器 | YUNSANDA | 9
42 | EA000000247 | 电气元件 | HPQ-DP11 | 放大器内置型漏液开关 | azbil | 6 套 | 销售：15281036352
43 | EA000000360 | 电气元件 | a-173工业级usb3.0分线器 | 高速扩展集线器 | sipolar | 1 个
44 | EA000000300 | 电气元件 | NF63-HV-63A | 断路器 | 三菱 | 1 台 | 63A 断路器
45 | EA000000208 | 成品 | F-05SV | 断路器手柄 | 三菱 | 1 | 操作手柄带互锁装置
46 | MB322442552 | 结构 | HLM3K-SA22-F4-425-520-K-01(XY二维直线电机平台) | XY二维直线电机平台 | 上银 | 1 | 平台：配5轴ACS驱动器
47 | EA000000258 | 电气元件 | LA42J-01/R | 急停开关 | 天逸 | 2 套
48 | EA560050147 | 电气元件 | AD17-LL-T5-600-5-I(L01XW) | 照明灯 | 天逸 | 2 套 | 输入电源AC220V 长度0.6M 色温6000K
49 | EA000000151 | 电气元件 | C3K | UPS电源 | 山特 | 1 台
50 | EA221124394 | 电气元件 | GQ22-24V-RESET-GREEN | 不锈钢开关 | 市场 | 1 个 | 安装开孔22mm，金属自复位按钮开关
51 |  | 电气结构 | 金属风扇罩60*60 | 金属风扇罩 | 市场 | 3 个
52 | EB000000280 | 电气元件 | M55带透明盖子 | 急停保护罩 | 市场 | 2 个
53 | EB031000375 | 电气元件 | 异形10孔 | 接地排 | 市场 | 1 套
54 | EA104000001 | 电气元件 | RE-1043 | 光耦继电器 | 市场 | 1 个
55 | EA000000270 | 电气元件 | LTT-03ON对射 | 对射红外感应光电开关 | 市场 | 1 对
56 | EA357200338 | 电气元件 | SM3572B | 烟雾传感器 | 市场 | 1 套
57 | EA000000199 | 电气元件 | EA9AN2C63 | 小型断路器 | 施耐德 | 9 个 | Easy8C63-2P 63A（2P）
58 | EA000000262 | 电气元件 | LC1N50M5N | 交流接触器 | 施耐德 | 8 个
59 | EA000000354 | 电气元件 | XVGB4SM | 警示灯 | 施耐德 | 1 套
60 | EA201000117 | 电气元件 | VT-S201H(视觉定位控制器) | 视觉定位控制器 | 昂纳 | 1 套
61 | EB030000388 | 电气线缆 | BT-L03M(3M延长线) | 3M延长线 | 昂纳 | 1 根
62 | EA102000369 | 电气元件 | BT-LC-102T(简易控制器触发板) | 简易控制器触发板 | 昂纳 | 1 个
63 | EA523000169 | 电气元件 | BT-P5230R(光源) | 光源 | 昂纳 | 1 个
64 | EB030000383 | 电气元件 | OP-CH03M(3米高柔性相机网线) | 3米高柔性相机网线 | 昂纳 | 1 根
65 | EA500000185 | 电气元件 | SC-500GM(500万像素黑白相机) | 500万像素黑白相机 | 昂纳 | 1 台
66 | LB201100118 | 光学 | SC-CT20-110CT(高清镜头) | 高清镜头 | 昂纳 | 1 个
67 | EA000000267 | 电气元件 | LRS-350-24 | 开关电源 | 明纬 | 2 个
68 | EA000000283 | 电气元件 | MBDLN25SE(松下400W) | 伺服驱动 | 松下 | 1 个 | 400W
69 | EA000000286 | 电气元件 | MHMF042L1V2M | 伺服电机 | 松下 | 1 个 | 400W带刹车
70 | EA000000282 | 电气元件 | MADLN05SE(松下50W) | 伺服驱动 | 松下 | 1 个 | 50W
71 | EA000000287 | 电气元件 | MHMF5AZL1U2M | 伺服电机 | 松下 | 1 个 | 50W（不带锁）
72 | EA000000252 | 电气元件 | IPC-610L-I7(8700)-4G-1T | 工控机 | 研华 | 1 套 | 带硬件自动备份系统 USB*10个 串口*10个 硬盘： 系统1T 备份4T
73 | EA000000094 | 电气元件 | JME-8231/USB | 笔记本键盘 | 精模 | 1 个
74 | EA009000469 | 电气元件 | 一进二出(VGA切换器) | VGA分配器 | 绿联 | 1
75 | EA000000092 | 电气元件 | M100R罗技 | 光电鼠标 | 罗技 | 1 个
76 | EA000000264 | 电气元件 | LOX-02荧光学氧气传感器 | 荧光学氧气传感器 | 英国SST | 1 个
77 | EE000000102 | 电气元件 | LP_laser_control_crad | 激光控制卡 | 莱普 | 1 张
78 | EA000000474 | 电气元件 | GQ22-24V/自复位/带灯绿色(不锈钢按钮) | 不锈钢按钮 | 通用 | 1 套
79 | EA000000122 | 电气元件 | FY19D-A | 金属不锈钢按钮钥匙开关 | 通用 | 1 套
80 | EA000000119 | 电气元件 | 1N4007 | 整流二极管 | 通用 | 16 PCS

## 汇总 BOM-已投 (hidden)
设备编号：Y220120002 |  |  |  | 设备名称：激光退火机 |  | 型号：LA2515S | 客户：北大
主要配置 |  | 手动、双波长（351+808）、微腔室、CCD轮廓识别、定制分体结构
类别说明 |  | LA 光学件，LB光机件，LL激光器，MA结构定制件，MB结构标准件，MC消耗件，EA电器标准件，EB可拆分电器件，SA定制软件，TA工具/仪器.
Iteam | 序号 | 子件编码 | 系统代码 | 类别 | 名称 | 规格 | 基本用量 | 备注
光学 | 1 | EA850000156 | EB | 可拆分电器件 | 精密激光测距仪 | CDX-W85A | 1 | 日本OPTEX
光学 | 2 | TA010400224 | MB | 结构标准件 | 红光准直调节套筒 | SM1ZM，4mm | 1 | Thorlabs
光学 | 3 | MB030000297 | MB | 结构标准件 | QBH光纤夹头 | QBH.03D-00旋转夹头3型 | 1 | 武汉春天
光学 | 4 | MB000000034 | MB | 结构标准件 | XZ2轴调节架 | XYA60-13-0.25O | 3 | 上海联谊
光学 | 5 | MB000000033 | MB | 结构标准件 | 单轴调节架 | XW40-8X | 1 | 上海联谊
光学 | 6 | MB000000029 | MB | 结构标准件 | 单轴调节架 | XC50-13X-Z | 2 | 上海联谊
光学 | 7 | MC000000040 | MB | 结构标准件 | 垫圈 | 外径25.4 F4镜片垫圈厚1mm | 15 | 上海联谊
光学 | 8 | MB300000015 | MB | 结构标准件 | 俯仰调节架 | MB30 | 1 | 上海联谊
光学 | 9 | MB000000031 | MB | 结构标准件 | 单轴调节架 | XC60-13X-Z | 5 | 上海联谊
光学 | 10 | MB100000007 | MB | 结构标准件 | ER装配支杆 | ER10 | 4 | thorlabs
光学 | 11 | MB060400004 | MB | 结构标准件 | ER装配支杆 | ER6-P4 | 1 | thorlabs
光学 | 12 | MB000000027 | MB | 结构标准件 | 层叠式透镜套管2 | SM1L03-P5 | 1 | thorlabs
光学 | 13 | MB000000008 | MB | 结构标准件 | 笼杆 | ER2-P4 | 2 | thorlabs
光学 | 14 | MB000000014 | MB | 结构标准件 | 直角光学调整架 | KCB1C-M | 3 | thorlabs
光学 | 15 | MB000000013 | MB | 结构标准件 | 六轴光学调整架 | K6XS | 4 | thorlabs
光学 | 16 | MB020000013 | MB | 结构标准件 | 光学调整架 | KC2-T/M | 1 | thorlabs
光学 | 17 | MB000000012 | MB | 结构标准件 | 旋转安装座 | K10CR1/M | 1 | thorlabs
光学 | 18 | MB203005296 | MB | 结构标准件 | 交叉滚柱导轨 | SV2030-5Z | 2
光学 | 19 | MB000000005 | MB | 结构标准件 | 旋转安装座 | CRM1T-M | 1 | thorlabs
结构 | 20 | TA000000069 | TA | 工具/仪器 | 内六角扳手 | 迷你英制7件套 | 1
结构 | 21 | TA000000068 | TA | 工具/仪器 | 内六角扳手 | 迷你公制7件套 | 1
结构 | 22 | TA000000237 | TA | 工具/仪器 | 倾角仪 | TN-IP65/带背光带磁防水 | 1
结构 | 23 | TA700000070 | TA | 工具/仪器 | 内六角扳手 | BNS-S7/百利内六扳手 | 1
结构 | 24 | MB208020266 | MB | 结构标准件 | 接头 | KQG2L08-02S | 12 | SMC
结构 | 25 | MB000000199 | MB | 结构标准件 | 接头 | KQ2P-06 | 10 | SMC
结构 | 26 | MB000000191 | MB | 结构标准件 | 通气接头 | KQ2L06-00A | 3 | SMC
结构 | 27 | MB102052068 | MB | 结构标准件 | 调速阀 | 10-AS2052F-06A | 8 | SMC
结构 | 28 | MB000000134 | MB | 结构标准件 | 带真空破坏功能的真空发生器 | BDFK6-12.5 | 3 | 米思米
结构 | 29 | MB000000184 | MB | 结构标准件 | 接头 | KQ2H04-M3G | 2 | SMC
结构 | 30 | MB000000210 | MB | 结构标准件 | 接头 | M-6HL-6 | 8 | 淘宝
结构 | 31 | MB060600123 | MB | 结构标准件 | 接头 | M-6H-6 | 8 | 淘宝
结构 | 32 | MB208030265 | MB | 结构标准件 | 接头 | KQG2L08-03S | 10 | SMC
结构 | 33 | MB203005296 | MB | 结构标准件 | 交叉滚柱导轨 | SV2030-5Z | 4
结构 | 34 | MB000000122 | MB | 结构标准件 | 减震器 | ALJ-51007 | 4
结构 | 35 | MB207513295 | MB | 结构标准件 | 交叉滚柱导轨 | SV2075-13Z | 1
结构 | 36 | MB208000229 | MB | 结构标准件 | 接头 | KQB2E08-00 | 2 | SMC
结构 | 37 | MB208010228 | MB | 结构标准件 | 接头 | KQG2L08-01S | 1 | SMC
结构 | 38 | MB211030226 | MB | 结构标准件 | 接头 | KQG2L11-N03 | 3 | SMC
结构 | 39 | MB000000124 | MB | 结构标准件 | 消声器 | AN20-02 | 6 | SMC
结构 | 40 | MB300300265 | MB | 结构标准件 | 机械阀 | VHS30-03A-S | 2 | SMC
结构 | 41 | MB000000281 | MB | 结构标准件 | 低真空机械 | PSE531-R06-L | 2 | SMC
结构 | 42 | MB000000280 | MB | 结构标准件 | 低真空机械 | PSE530-R06-L | 4 | SMC
结构 | 43 | MB000000278 | MB | 结构标准件 | 低真空机械 | PSE300-MLDC | 6 | SMC
结构 | 44 | MB000000229 | MB | 结构标准件 | 气缸 | MXS8L-50A-M9N | 1 | SMC
结构 | 45 | MB000000109 | MB | 结构标准件 | 接头 | 10-M-5HL-4 | 8 | SMC
结构 | 46 | MB000000215 | MB | 结构标准件 | 缓冲器 | MAKC1210H | 4 | 米思米
结构 | 47 | MB000000186 | MB | 结构标准件 | 接头 | KQ2H06-08A | 4 | SMC
结构 | 48 | MB300300201 | MB | 结构标准件 | 空气洁净器 | AC30-03M-V-A | 1 | SMC
结构 | 49 | MB000000286 | MB | 结构标准件 | 五通阀 | SS5Y5-20-10 | 1 | SMC
结构 | 50 | MB000000148 | MB | 结构标准件 | 拉伸弹簧 | BUY5-20 | 4 | 米思米
结构 | 51 | MB000000193 | MB | 结构标准件 | 接头 | KQ2L06-M6A | 2 | SMC
结构 | 52 | MB000000234 | MB | 结构标准件 | 减压阀辅件 | PLUG1/4 | 6 | SMC
结构 | 53 | MB000000126 | MB | 结构标准件 | 调速阀 | AS1201FG-M5-06 | 2 | SMC
结构 | 54 | MB000000108 | MB | 结构标准件 | 接头 | 10-KQ2U06-00A | 3 | SMC
结构 | 55 | MB000000107 | MB | 结构标准件 | 接头 | 10-KQ2U04-06A | 3 | SMC
结构 | 56 | MB100060163 | MB | 结构标准件 | 低真空机械 | SFD100-C06B | 6 | SMC
结构 | 57 | MB000000123 | MB | 结构标准件 | 消声器 | AN10-01 | 14 | SMC
结构 | 58 | MB223300018 | MB | 结构标准件 | 显示器支架 | 单屏白色款 | 1
结构 | 59 | MB101004013 | MB | 结构标准件 | 把手 | UWANS10-100-50 | 9 | 米思米
结构 | 60 | MB000000175 | MB | 结构标准件 | 带板簧后装螺帽 | HNTAP6-6 | 100 | 米思米
结构 | 61 | MB000000263 | MB | 结构标准件 | 快速接头 | UJDST4-W | 12 | 米思米
结构 | 62 | MB000000201 | MB | 结构标准件 | 接头 | KQ2T08-06A | 6 | SMC
结构 | 63 | MB000000153 | MB | 结构标准件 | 气缸 | CDQSF12-5D-M9NV | 4 | SMC
结构 | 64 | MB202002216 | MB | 结构标准件 | 减压阀 | IR2020-02BG-A | 2 | SMC
结构 | 65 | MB206010131 | MB | 结构标准件 | 接头 | KQG2L06-01S | 14 | SMC
结构 | 66 | MB100000328 | MB | 结构标准件 | 把手 | UWSD100 | 1 | 米思米
结构 | 67 | MB100000523 | MB | 结构标准件 | 密封圈 | NPSW10A | 4 | 米思米
结构 | 68 | MB436200236 | MB | 结构标准件 | 密封圈 | DFA4-362 | 1 | 米思米
结构 | 69 | MB435800231 | MB | 结构标准件 | 密封圈 | DFA4-358 | 1 | 米思米
结构 | 70 | MB175000127 | MB | 结构标准件 | 密封圈 | NVA175 | 1 | 米思米
结构 | 71 | MA010001100 | MA | 结构定制件 | 光闸刀口 | 光闸刀口 | 8
结构 | 72 | EB000000117 | EB | 可拆分电器件 | 水冷机水管 | 13mm-1/2-W.P-60K-B.P-180K-红色 | 10
结构 | 73 | EB000000118 | EB | 可拆分电器件 | 水冷机水管 | 13mm-1/2-W.P 60K-B.P-180K-蓝色 | 10
结构 | 74 | MB254015042 | EB | 可拆分电器件 | 密封条 | LA2540-15S-00-04-04-2 | 2 | 定制
结构 | 75 | MA000000115 | 产品 | 其他 | 晶圆 | 12寸晶圆 | 10
结构 | 76 | MC020600300 | MC | 消耗件 | 不锈钢内六角圆柱头螺钉 | M2*6 | 20
结构 | 77 | MC020800301 | MC | 消耗件 | 不锈钢内六角圆柱头螺钉 | M2*8 | 20
结构 | 78 | MALA2515004 | MA | 结构定制件 | 陶瓷吸盘 | LA2515-00-04-50 | 1 | 定制
结构 | 79 | MALABJ25150 | MA | 结构定制件 | 钣金机柜 | LA2515-00-02 | 1 | 定制
结构 | 80 | MALAJG25150 | MA | 结构定制件 | 机械加工件 | LA2515-00-01 | 1 | 定制
结构 | 81 | MALA2515012 | MA | 结构定制件 | 大理石 | LA2515-00-03 | 1 | 定制
结构 | 82 | MB322442552 | MB | 结构标准件 | XY二维直线电机平台 | HLM3K-SA22-F4-425-520-K-01（配ACS驱动器，5轴） | 1 | 武汉上银
结构 | 83 | MB030300146 | MB | 结构标准件 | 螺纹转换接头 | APMTS-T3-N3 | 3 | 米思米
结构 | 84 | MB030300148 | MB | 结构标准件 | 螺纹转换接头 | APMTS-N3-T3 | 3 | 米思米
结构 | 85 | MC052500119 | MB | 结构标准件 | 弹簧 | AUA5-25 | 6 | 米思米
结构 | 86 | MB000000260 | MB | 结构标准件 | 五通阀（电磁阀） | SY5120-5GZ-C6 | 10 | SMC
结构 | 87 | MB000000275 | MB | 结构标准件 | 脚轮 | 福马轮150F | 4
结构 | 88 | MB000000138 | MB | 结构标准件 | 丝杠支座组件 | BSW12 | 1 | 米思米
结构 | 89 | MB000000219 | MB | 结构标准件 | 十字形联轴器 | MCOCGWK34-10-14 | 1 | 米思米
结构 | 90 | MB060000231 | MB | 结构标准件 | 千分尺旋钮 | MCLN6 | 2 | 米思米
结构 | 91 | MB000000172 | MB | 结构标准件 | 线性滑轨 | HGH15CA2R500ZAPII | 2 | 上银
结构 | 92 | MB000000239 | MB | 结构标准件 | 丝杆 | R16-5T3-FSI-439-519-0.008 | 1 | 上银
结构 | 93 | MB000000142 | MB | 结构标准件 | 丝杠支座组件 | BUN12 | 1 | 米思米
结构 | 94 | MB502711029 | MB | 结构标准件 | 五通阀（电磁阀） | SY50M-27-1-W1-02 | 2 | SMC
结构 | 95 | MB630308858 | MB | 结构标准件 | 型材 | HFSB6-3030-885 | 4 | 米思米
结构 | 96 | MB630301130 | MB | 结构标准件 | 型材 | HFSB6-3030-1130 | 4 | 米思米
结构 | 97 | MB000000242 | MB | 结构标准件 | 特殊螺栓 | RNCB4-5-12 | 4 | 米思米
结构 | 98 | MB725013008 | MB | 结构标准件 | 流量开关 | PFM725-01-C-M-T-X300 | 3 | SMC
结构 | 99 | MC682500134 | MB | 结构标准件 | 螺钉 | GUTB6-8-25 | 8 | 米思米
结构 | 100 | MB122200213 | MB | 结构标准件 | 拉手 | C-1222N | 4 | 米思米
结构 | 101 | MB000000230 | MB | 结构标准件 | 磁铁 | NHXCC12-3 | 10 | 米思米
结构 | 102 | MB005000122 | MB | 结构标准件 | 合页 | HHSZ50 | 2 | 米思米
结构 | 103 | MB150400133 | MB | 结构标准件 | 接插头 | LQ1504 | 1
结构 | 104 | MB060000114 | MB | 结构标准件 | 支架 | SHBLBSL6 | 8 | 米思米
电气 | 105 | EA000000282 | EA | 电器标准件 | 伺服驱动 | MADLN05SE | 1 | 松下
电气 | 106 | EA000000287 | EA | 电器标准件 | 伺服电机 | MHMF5AZL1U2M | 1 | 松下
电气 | 107 | EA000000283 | EA | 电器标准件 | 伺服驱动 | MBDLN25SE | 1 | 松下
电气 | 108 | EA000000286 | EA | 电器标准件 | 伺服电机 | MHMF042L1V2M | 1 | 松下
电气 | 109 | EA190000476 | EA | 电器标准件 | 不锈钢钥匙开关 | SY19D-A（两档自锁） | 5 | 通用
电气 | 110 | EA000000189 | EA | 电器标准件 | M5金属接近开关 | E2E-S05-S12-WC-C1-2 | 5 | OMRON
电气 | 111 | EA010101191 | EA | 电器标准件 | 接近开关 | E2E-S05S12-WC-C2 | 1 | OMRON
电气 | 112 | EA201000117 | EA | 电器标准件 | 机器视觉智能控制器 | VT-S201H | 1 | 昂纳
电气 | 113 | EA102000369 | EA | 电器标准件 | 简易控制器触发板 | BT-LC-102T | 1 | 昂纳
电气 | 114 | EB030000388 | EA | 电器标准件 | 3M延长线 | BT-L03M | 1 | 昂纳
电气 | 115 | LB201100118 | EA | 电器标准件 | 高清镜头 | SC-CT20-110CT | 1 | 昂纳
电气 | 116 | EA523000416 | EA | 电器标准件 | 光源 | BT-P5230R | 1 | 昂纳
电气 | 117 | EA000000152 | EB | 可拆分电器件 | 风扇 | C6025M24BPLB-7 | 3 | MISUMI
电气 | 118 | EA000000354 | EB | 可拆分电器件 | 警示灯 | XVGB4SM | 1 | 施耐德
电气 | 119 | TA000000038 | EB | 可拆分电器件 | 氧气分析仪 | LC-450A | 1 | TORAY
电气 | 120 | EA000000247 | EB | 可拆分电器件 | 漏水传感器 | HPQ-DP11 | 4 | azbil
电气 | 121 | EA201000366 | EB | 可拆分电器件 | 500万像素黑白相机 | SC-500GM | 1 | 昂纳
电气 | 122 | EB030000383 | EB | 可拆分电器件 | 3米高柔性相机网线 | OP-CH03M | 1 | 昂纳
申请人:退火组 |  |  |  | 提交交期：2022/6/6 |  | 需求日期：2022/6/30
备注：“必填”是研发人员必须填上内容

## Pending 实验确认 (hidden)
设备编号：Y220120002 |  |  | 设备名称：全自动激光快速退火机 |  | 型号：LA2515S |  | 数量：1 |  | 客户：北大
LA 光学件，LB光机件，LL激光器，MA结构定制件，MB结构标准件，MC消耗件，EA电器标准件，EB可拆分电器件，SA定制软件，TA工具/仪器。
Iteam | 序号 | 子件编码 | 系统代码 | 类别 | 名称 | 规格 | 计量单位 | 基本用量 | 备注 | 需求日期
光学 | 1 |  | EB | 可拆分电器件 | 能量计探头延长线 | Thermal sensor molded robot cable assy.5m |  | 1 | Ophir |  | 现货
光学 | 2 |  | LA | 光学件 | 1/4波片 | WPQ10M-532，零级，1寸 |  | 1 | Thorlabs
光学 | 3 |  | LA | 光学件 | 45°全反1 | NB1-K12，532nm，1寸 |  | 3 | Thorlabs
光学 | 4 |  | LA | 光学件 | CCD采样补偿片 | D30*5mm，双面抛光片 |  | 1 | 奇峰蓝达
光学 | 5 |  | LA | 光学件 | 红光45°全反 | BB1-E03 |  | 1 | Thorlabs
光学 | 6 |  | LA | 光学件 | 保护窗口片 | 定制，25.4*3mm，527~532nm双面增透 |  | 0 | 奇峰蓝达
光学 | 7 |  | LA | 光学件 | 窗口玻璃 | LA2540-15S-00-04-04-3 |  | 1 | 定制
光学 | 8 |  | LB | 光机件 | CCD采样衰减镜及光闸镜 | 定制，D30*5，45°全反@532nm，背面光面，高损伤阈值 |  | 1 | 奇峰蓝达
光学 | 9 |  | LB | 光机件 | 激光扩束镜 | BE2-532，2倍扩束 |  | 1 | Thorlabs
光学 | 10 |  | LB | 光机件 | DOE整形镜 | 定制，合作方提供（10：1，527、808各一） |  | 0 | 北半
光学 | 11 |  | LB | 光机件 | 激光聚焦镜1 | LA1509-A，平凸，f=100，N-BK7 |  | 2 | Thorlabs
光学 | 12 |  | LB | 光机件 | 激光聚焦镜2 | LA1986-A，平凸，f=125，N-BK7 |  | 2 | Thorlabs
光学 | 13 |  | LB | 光机件 | 合束镜（绿光+红光） | DMSP680B，35*52mm，532HT/808HR |  | 1 | Thorlabs
光学 | 14 |  | LB | 光机件 | 红光准直平凸透镜 | LA1027-B，f35 |  | 2 | Thorlabs
光学 | 15 |  | LB | 光机件 | 红光准直平凸透镜 | LA1422-B，f40 |  | 2 | Thorlabs
光学 | 16 |  | LB | 光机件 | 红光聚焦镜 | LA1433-B | 片 | 1 | Thorlabs
光学 | 17 |  | LB | 光机件 | 红光聚焦镜 | LA1229-B | 片 | 1
光学 | 18 |  | LB | 光机件 | CCD红光分离镜 | DMSP650，527AR+808HR |  | 1 | Thorlabs
光学 | 19 |  | EB | 可拆分电器件 | 激光光束轮廓仪 | BGP-USB3-SP920S |  | 1 | ophir |  | 现货
光学 | 20 |  | MB | 结构标准件 | 大功率激光探头 | FL400A-BB-50 |  | 1 | ophir |  | 现货
光学 | 21 |  | EA | 电器标准件 | 连接器 | JUNO |  | 1 | ophir |  | 现货
光学 | 22 |  | LL | 激光器 | 固体脉冲激光器 | DM20-351 |  | 1 | PI（美国）
光学 | 23 |  | LL | 激光器 | 红光半导体激光器 | LIMO，FL-MF2151-400-808-400 |  | 1 | 西安炬光科技
光学 | 24 |  | EA | 电器标准件 | 激光水冷机 | CWUP-30AN |  | 1 | 特域
光学 | 25 |  | EA | 电器标准件 | 激光水冷机 | CWUP-20 |  | 1 | 特域
光学 | 26 |  | EA | 电器标准件 | 激光电源 | PI配套 |  | 1 | PI（美国）
光学 | 27 |  | EA | 电器标准件 | 半导体激光电源 | 德国配套，LM-AE-CS412 |  | 1 | 西安炬光科技
光学 | 28 |  | EB | 可拆分电器件 | 传输光纤 | 定制，LD80-QBH-F400-AR808 |  | 1 | 西安炬光科技